## template
Header Information
Project | reg gen
Module Name | template
Version | V0.1
Author | Hexin
Bus Interface | AXI-Lite
Data Width | 32
Registers Block
Offset(Hex) | Register Name | Field Name | MSB | LSB | Width(Auto) | Access | Default Value | Description
0x00 | fbuf_alloc | fbuf_alloc_saddr | 31 | 0 | 32 | RW | d0
0x04 | fbuf_free1 | fbuf_free_saddr | 31 | 0 | 32 | RO | d0
0x08 | fbuf_free2 | fbuf_free_size | 31 | 0 | 32 | RO | d0
0x0c | fbuf_free3 | fbuf_new_file_flag | 0 | 0 | 1 | RO | d0
0x10 | fbuf_alloc_fifo_ctrl | empty_fbuf_alloc_fifo | 0 | 0 | 1 | W1P | d0
|  | fbuf_alloc_fifo_full | 1 | 1 | 1 | RO | d0
|  | fbuf_alloc_fifo_count | 7 | 2 | 6 | RO | d0
0x14 | fbuf_free_fifo_ctrl | empty_fbuf_free_fifo | 0 | 0 | 1 | W1P | b0
|  | fbuf_free_fifo_empty | 1 | 1 | 1 | RO | b1
|  | fbuf_free_fifo_count | 7 | 2 | 6 | RO | d0
|  | fbuf_free_fifo_watermark | 13 | 8 | 6 | RW | d0
0x18 | time_init0_value | init_day | 4 | 0 | 5 | RW | d1
|  | init_month | 11 | 8 | 4 | RW | d1
|  | init_year | 27 | 16 | 12 | RW | d2023
0x1c | time_init1_value | init_millisecond | 9 | 0 | 10 | RW | d0
|  | init_second | 15 | 10 | 6 | RW | d0
|  | init_minute | 21 | 16 | 6 | RW | d0
|  | init_hour | 28 | 24 | 5 | RW | d0
0x20 | time_ctrl | reload_init_time | 0 | 0 | 1 | W1P | 0
|  | time_enable | 1 | 1 | 1 | RW | 0
0x24 | now_time0 | now_day | 4 | 0 | 5 | RO | 0
|  | now_month | 11 | 8 | 4 | RO | 0
|  | now_year | 27 | 16 | 12 | RO | 0
0x28 | now_time1 | now_millisecond | 9 | 0 | 10 | RO | 0
|  | now_second | 15 | 10 | 6 | RO | 0
|  | now_minute | 21 | 16 | 6 | RO | 0
|  | now_hour | 28 | 24 | 5 | RO | 0
0x2c | sync_time | sync_time | 31 | 0 | 32 | RW | 0
0x30 | sample_time | sample_time | 31 | 0 | 32 | RW | 0
0x34 | fbuf_watermark | fbuf_watermark | 31 | 0 | 32 | RW | 0
0x38 | fsize_limit | file_size_limit | 31 | 0 | 32 | RW | 0
0
0